## Rapport de faisabilité 1
Microsoft Excel 16.106 Rapport de faisabilité
Feuille : [Méthode des 6 noeuds thermiques_Avec découplage.xlsx]Feuil1
Date du rapport : 10/03/2026 11:32:19
Contraintes rendant le problème irréalisable
| Cellule | Nom | Valeur de la cellule | Formule | État | Marge

## Feuil1
Constante de stefan-Boltzmann (sigma) (s.u.) | 5.67e-08 | coeff Albédo Terre | 0.35
Flux solaire maximal (G_s) (W/m^2) | 1418 | Conductance des rondelles isolantes | 0.05
Flux IR terre (W/m^2) | 258 | Conductance de la tresse thermique | 0.5 | Bloc des constantes
Epaisseur peau aluminium (m) | 0.002 | Conductance de montage (W/K) | 20
Conductivité Aluminium 6061 (K-alu)(W/m.K) | 167
Surface par face (m^2) | 1
Conductance (W/K) | 0.334
Emissivité interne | 0.8
Nom de la face | Dissipation interne (W) | Émissivité | Absorptivité | Facteur de vue Espace | Facteur de vue terre | Facteur de vue soleil | Temperature (K) [GUESS] | Q_env | Q_rad_out | Q_cond (chq face avec son voisin) | Q_net | Radiation interne (avec Fij) | Facteur de vue albédo | Absoptivité externe | Emissivité externe | Chaleur externe absorbée(Q_abs-ext) | T_ext | T_ext (°C)
Nadir +Z | 0 | 0.05 | 0.05 | 0.3 | 0.7 | 0 | 313.503 | 12.7522 | 8.2156 | 8.3049 | -0.12817 | 12.9696 | 0.15 | 0.55 | 0.8 | 185.4247 | 252.8562 | -20.2938
Zénith -Z | 0 | 0.5 | 0.1 | 1 | 0 | 0 | 251.0464 | 0 | 112.608 | 113.038 | 0.43006 | -234.7052 | 0 | 0.14 | 0.8 | 0 | 251.0464 | -22.1036
Sun +Y | 0 | 0.05 | 0.05 | 0.7 | 0.3 | 1 | 337.5075 | 74.77 | 25.7504 | -49.0823 | -0.062788 | 157.3673 | 0 | 0.55 | 0.8 | 841.82 | 369.0936 | 95.9436
Anti-Sun -Y | 0 | 0.05 | 0.05 | 0.7 | 0.3 | 0 | 306.1479 | 3.87 | 17.4332 | 13.6522 | 0.088985 | -25.1375 | 0 | 0.55 | 0.8 | 61.92 | 192.216 | -80.934
Velocity +X | 0 | 0.05 | 0.05 | 0.7 | 0.3 | 0 | 319.6225 | 5.1108 | 20.711 | 15.8026 | 0.20235 | 46.7867 | 0.05 | 0.55 | 0.8 | 75.5683 | 202.0303 | -71.1197
Anti-Velocity -X | 0 | 0.05 | 0.05 | 0.7 | 0.3 | 0 | 318.9049 | 5.1108 | 20.5256 | 15.2855 | -0.12937 | 42.7191 | 0.05 | 0.55 | 0.8 | 75.5683 | 202.0303 | -71.1197
Payload découplé | 19 | 0 | 0 | 0 | 0 | 0 | 291.4204 | 0 | 0 | -19.0829 | -0.082858 | 0
Batteries et OBC | 21 | 0 | 0 | 0 | 0 | 0 | 307.1898 | 0 | 0 | -20.8381 | 0.16189 | 0
GNC | 39.5 | 0 | 0 | 0 | 0 | 0 | 321.5864 | 0 | 0 | -39.2778 | 0.22221 | 0
TT&C | 38 | 0 | 0 | 0 | 0 | 0 | 320.795 | 0 | 0 | -37.802 | 0.19803 | 0
[11 empty] | Erreur totale | 0.39259
[8 empty] | Vu qu'on a 0, les équations compute sont bonnes |  | 0
[6 empty] | Colonne1 | Colonne2 | Colonne3 | Colonne4 | Colonne5 | Colonne6
[6 empty] | Nom de la face | Température (°C) | Analyse et preuve |  | itv de température de départ | itv respecté (O/N)?
[6 empty] | Nadir +Z | 40.353 | Le panneau chauffe sous l'effet de l'IR de la terre
[6 empty] | Zénith -Z | -22.1036 | Le radiateur fait son job c'est notre puits de froid
[6 empty] | Sun +Y | 64.3575 | Face la plus chaude, mais le MLI protège l'intérieur
[6 empty] | Anti-Sun -Y | 32.9979 | Face naturellement tempérée
[6 empty] | Velocity +X | 46.4725 | Chauffé par l'équipement GNC
[6 empty] | Anti-Velocity -X | 45.7549 | Chauffé par l'équipement TTnC
[6 empty] | Payload découplé | 18.2704 | Le découplage thermique fonctionne |  | 0 à +30°C | O
[6 empty] | Batteries | 34.0398 |  |  | -30 à 65°C | O
[6 empty] | OBC | 34.0398 |  |  | -25 à + 70°C | O
[6 empty] | GNC | 48.4364 |  |  | -20 à + 45°C | O
Transient analysis | [5 empty] | TT&C | 47.645 |  |  | -20 à +70°C | O

## Transient analysis
m | 5.4
Cp | 900
Tmax | 30
Tnom | -22 | Delta t | 1273.0204 | EN SECONDES
Gs | 1418 |  |  | Représente le temps qu' on a avant de passer de la température du radiateur en mode nominal (-22°C) à 30°C. 30°C étant la limite supérieure du payload
Alpha | 0.14
A | 1
teta | 0 |  |  |  | #VALUE!
Teta varierait entre 0° et 90°C
La formule vient du premier principe de la thernodynamique et de la loi de stefan-boltzmann